## Стела Город воинской доблести_б
Приложение № 2
Утверждено приказом № 421 от 4 августа 2020 г. Минстроя РФ в редакции приказа № 557 от 7 июля 2022 г.
Наименование программного продукта | [5 empty] | ГРАНД-Смета, версия 2022.2
Наименование редакции сметных нормативов | [5 empty] | Территориальные сметные нормативы, предусмотренные для применения на территории Ленинградской области: - на материалы, изделия и конструкции, применяемые в строительстве (ТССЦ 81-01-2001); - на эксплуатацию строительных машин и автотранспортных средств (ТСЭМ 81-01-2001); - на строительные и специальные строительные работы (ТЕР 81-02-2001); - на монтаж оборудования (ТЕРм 81-03-2001); - на ремонтно-строительные работы (ТЕРр 81-04-2001); - на пусконаладочные работы (ТЕРп 81-05-2001); - на капитальный ремонт оборудования (ТЕРмр 81-06-2001); - на перевозки грузов для строительства (ТССЦпг 81-01-2001). | [8 empty] | Территориальные сметные нормативы, предусмотренные для применения на территории Ленинградской области: - на материалы, изделия и конструкции, применяемые в строительстве (ТССЦ 81-01-2001); - на эксплуатацию строительных машин и автотранспортных средств (ТСЭМ 81-01-2001); - на строительные и специальные строительные работы (ТЕР 81-02-2001); - на монтаж оборудования (ТЕРм 81-03-2001); - на ремонтно-строительные работы (ТЕРр 81-04-2001); - на пусконаладочные работы (ТЕРп 81-05-2001); - на капитальный ремонт оборудования (ТЕРмр 81-06-2001); - на перевозки грузов для строительства (ТССЦпг 81-01-2001).
Реквизиты приказа Минстроя России об утверждении дополнений и изменений к сметным нормативам | [13 empty] | Реквизиты приказа Минстроя России об утверждении дополнений и изменений к сметным нормативам
Реквизиты письма Минстроя России об индексах изменения сметной стоимости строительства, включаемые в федеральный реестр сметных нормативов и размещаемые в федеральной государственной информационной системе ценообразования в строительстве, подготовленного в соответствии пунктом 85 Методики расчета индексов изменения сметной стоимости строительства, утвержденной приказом Министерства строительства и жилищно-коммунального хозяйства Российской Федерации от 5 июня 2019 г. № 326/пр¹ | [13 empty] | Реквизиты письма Минстроя России об индексах изменения сметной стоимости строительства, включаемые в федеральный реестр сметных нормативов и размещаемые в федеральной государственной информационной системе ценообразования в строительстве, подготовленного в соответствии пунктом 85 Методики расчета индексов изменения сметной стоимости строительства, утвержденной приказом Министерства строительства и жилищно-коммунального хозяйства Российской Федерации от 5 июня 2019 г. № 326/пр¹
Реквизиты нормативного правового акта об утверждении оплаты труда, утверждаемый в соответствии с пунктом 22(1) Правилами мониторинга цен, утвержденными постановлением Правительства Российской Федерации от 23 декабря 2016 г. № 1452 | [13 empty] | Реквизиты нормативного правового акта об утверждении оплаты труда, утверждаемый в соответствии с пунктом 22(1) Правилами мониторинга цен, утвержденными постановлением Правительства Российской Федерации от 23 декабря 2016 г. № 1452
Наименование субъекта Российской Федерации
Наименование зоны субъекта Российской Федерации
(наименование стройки)
(наименование объекта капитального строительства)
ЛОКАЛЬНЫЙ СМЕТНЫЙ РАСЧЕТ (СМЕТА) № 02-01
Стела "Город воинской доблести" | [15 empty] | Стела "Город воинской доблести"
(наименование работ и затрат)
Составлен | базисно-индексным | методом
Основание | дефектная ведомость
(проектная и (или) иная техническая документация)
Составлен(а) в текущем (базисном) уровне цен |  |  | 3 кв. 2022 г. (письмо Минстроя России от 23.08.2022 №42220-АЛ/09, письмо Минстроя России от 20.09.2022 №48203-ИФ/09)
Сметная стоимость |  | 4055.47 | (411,6) | тыс.руб.
в том числе:
| строительных работ | 3191.27 | (323,89) | тыс.руб. |  | Средства на оплату труда рабочих |  |  |  |  | 515.36 | (29,15) | тыс.руб.
| монтажных работ | 0 | (0) | тыс.руб. |  | Нормативные затраты труда рабочих |  |  |  |  | 1424.11 |  | чел.час.
| оборудования | 0 | (0) | тыс.руб. |  | Нормативные затраты труда машинистов |  |  |  |  | 26.72 |  | чел.час.
| прочих затрат | 0 | (0) | тыс.руб.
№ п/п | Обоснование | Наименование работ и затрат |  |  | Единица измерения | Количество |  |  | Сметная стоимость в базисном уровне цен (в текущем уровне цен (гр. 8) для ресурсов, отсутствующих в ФРСН), руб. |  |  | Индексы | Сметная стоимость в текущем уровне цен, руб.
[6 empty] | на единицу | коэффициенты | всего с учетом коэффициентов | на единицу | коэффициенты | всего
1 | 2 | 3 |  |  | 4 | 5 | 6 | 7 | 8 | 9 | 10 | 11 | 12
Раздел 1. установка памятника | [16 empty] | Раздел 1. установка памятника
земляные работы | [17 empty] | земляные работы
1 | ТЕР01-01-013-13 | Разработка грунта с погрузкой на автомобили-самосвалы экскаваторами с ковшом вместимостью: 0,5 (0,5-0,63) м3, группа грунтов 1 |  |  | 4: 1000 м3 грунта; 7: 0.1 | [5 empty] | Разработка грунта с погрузкой на автомобили-самосвалы экскаваторами с ковшом вместимостью: 0,5 (0,5-0,63) м3, группа грунтов 1
| 1 | ОТ |  |  | 8: 181.92; 10: 18.19; 11: 17.68; 12: 321.6 | [6 empty] | ОТ
| 2 | ЭМ |  |  | 8: 3907.09; 10: 390.71; 11: 9.67; 12: 3778.17 | [6 empty] | ЭМ
| 3 | в т.ч. ОТм |  |  | 8: 876.46; 10: 87.65; 11: 17.68; 12: 1549.65 | [6 empty] | в т.ч. ОТм
| 4 | М |  |  | 8: 8.18; 10: 0.82; 11: 7.48; 12: 6.13 | [6 empty] | М
|  | ЗТ |  |  | 4: чел.-ч; 5: 12.3; 7: 1.23 | [7 empty] | ЗТ
|  | ЗТм |  |  | 4: чел.-ч; 5: 35.73; 7: 3.573 | [7 empty] | ЗТм
|  | Итого по расценке |  |  | 8: 4097.19; 10: 409.72 | [8 empty] | Итого по расценке
|  | ФОТ |  |  | 10: 105.84; 12: 1871.25 | [7 empty] | ФОТ
| Приказ № 812/пр от 21.12.2020 Прил. п.1.1 | НР Земляные работы, выполняемые механизированным способом |  |  | 4: %; 5: 92; 7: 92; 10: 97.37; 12: 1721.55 | [7 empty] | НР Земляные работы, выполняемые механизированным способом
| Приказ № 774/пр от 11.12.2020 Прил. п.1.1 | СП Земляные работы, выполняемые механизированным способом |  |  | 4: %; 5: 46; 7: 46; 10: 48.69; 12: 860.78 | [7 empty] | СП Земляные работы, выполняемые механизированным способом
|  | Всего по позиции |  |  | 10: 555.78; 12: 6688.23 | [9 empty] | Всего по позиции
2 | ТССЦпг-03-21-01-025 | Перевозка грузов автомобилями-самосвалами грузоподъемностью 10 т, работающих вне карьера, на расстояние: до 25 км I класс груза |  |  | 1 т груза |  |  | 120 | 22.74 |  | 2728.8 | 9.67 | 26387.5 | [5 empty] | Перевозка грузов автомобилями-самосвалами грузоподъемностью 10 т, работающих вне карьера, на расстояние: до 25 км I класс груза
|  | Всего по позиции |  |  | 10: 2728.8; 12: 26387.5 | [9 empty] | Всего по позиции
3 | ТЕР01-01-034-01 | Засыпка траншей и котлованов с перемещением грунта до 5 м бульдозерами мощностью: 96 кВт (130 л.с.), группа грунтов 1 |  |  | 4: 1000 м3 грунта; 7: 0.1 | [5 empty] | Засыпка траншей и котлованов с перемещением грунта до 5 м бульдозерами мощностью: 96 кВт (130 л.с.), группа грунтов 1
| 2 | ЭМ |  |  | 8: 648.39; 10: 64.84; 11: 9.67; 12: 627 | [6 empty] | ЭМ
| 3 | в т.ч. ОТм |  |  | 8: 144.97; 10: 14.5; 11: 17.68; 12: 256.36 | [6 empty] | в т.ч. ОТм
|  | ЗТм |  |  | 4: чел.-ч; 5: 5.91; 7: 0.591 | [7 empty] | ЗТм
|  | Итого по расценке |  |  | 8: 648.39; 10: 64.84 | [8 empty] | Итого по расценке
|  | ФОТ |  |  | 10: 14.5; 12: 256.36 | [7 empty] | ФОТ
| Приказ № 812/пр от 21.12.2020 Прил. п.1.1 | НР Земляные работы, выполняемые механизированным способом |  |  | 4: %; 5: 92; 7: 92; 10: 13.34; 12: 235.85 | [7 empty] | НР Земляные работы, выполняемые механизированным способом
| Приказ № 774/пр от 11.12.2020 Прил. п.1.1 | СП Земляные работы, выполняемые механизированным способом |  |  | 4: %; 5: 46; 7: 46; 10: 6.67; 12: 117.93 | [7 empty] | СП Земляные работы, выполняемые механизированным способом
|  | Всего по позиции |  |  | 10: 84.85; 12: 980.78 | [9 empty] | Всего по позиции
3.1 | ТССЦ-408-0122 | Песок природный для строительных: работ средний |  |  | м3 |  |  | 110 | 69.9 |  | 7689 | 7.48 | 57513.72 | [5 empty] | Песок природный для строительных: работ средний
|  | (Земляные работы, выполняемые механизированным способом) | [21 empty] | (Земляные работы, выполняемые механизированным способом)
|  | Всего по позиции |  |  | 10: 7689; 12: 57513.72 | [9 empty] | Всего по позиции
4 | ТЕР01-02-005-01 | Уплотнение грунта пневматическими трамбовками, группа грунтов: 1-2 |  |  | 4: 100 м3 уплотненного грунта; 7: 1 | [5 empty] | Уплотнение грунта пневматическими трамбовками, группа грунтов: 1-2
| Прил.1.12 п.3.187 | Доработка вручную, зачистка дна и стенок с выкидкой грунта в котлованах и траншеях, разработанных механизированным способом ОЗП=1,2; ТЗ=1,2 | [22 empty] | Доработка вручную, зачистка дна и стенок с выкидкой грунта в котлованах и траншеях, разработанных механизированным способом ОЗП=1,2; ТЗ=1,2
| 1 | ОТ |  |  | 8: 202.61; 9: 1.2; 10: 243.13; 11: 17.68; 12: 4298.54 | [6 empty] | ОТ
| 2 | ЭМ |  |  | 8: 311.22; 10: 311.22; 11: 9.67; 12: 3009.5 | [6 empty] | ЭМ
| 3 | в т.ч. ОТм |  |  | 8: 55.51; 10: 55.51; 11: 17.68; 12: 981.42 | [6 empty] | в т.ч. ОТм
|  | ЗТ |  |  | 4: чел.-ч; 5: 12.53; 6: 1.2; 7: 15.036 | [7 empty] | ЗТ
|  | ЗТм |  |  | 4: чел.-ч; 5: 3.04; 7: 3.04 | [7 empty] | ЗТм
|  | Итого по расценке |  |  | 8: 513.83; 10: 554.35 | [8 empty] | Итого по расценке
|  | ФОТ |  |  | 10: 298.64; 12: 5279.96 | [7 empty] | ФОТ
| Приказ № 812/пр от 21.12.2020 Прил. п.1.1 | НР Земляные работы, выполняемые механизированным способом |  |  | 4: %; 5: 92; 7: 92; 10: 274.75; 12: 4857.56 | [7 empty] | НР Земляные работы, выполняемые механизированным способом
| Приказ № 774/пр от 11.12.2020 Прил. п.1.1 | СП Земляные работы, выполняемые механизированным способом |  |  | 4: %; 5: 46; 7: 46; 10: 137.37; 12: 2428.78 | [7 empty] | СП Земляные работы, выполняемые механизированным способом
|  | Всего по позиции |  |  | 10: 966.47; 12: 14594.38 | [9 empty] | Всего по позиции
сваи | [17 empty] | сваи
5 | ТЕР05-01-001-01 | Погружение дизель-молотом копровой установки на базе трактора железобетонных свай длиной: до 6 м в грунты группы 1 |  |  | 4: 1 м3 свай; 7: 3.78 | [5 empty] | Погружение дизель-молотом копровой установки на базе трактора железобетонных свай длиной: до 6 м в грунты группы 1
|  | Объем=0,3*0,3*6*7 | [23 empty] | Объем=0,3*0,3*6*7
| 1 | ОТ |  |  | 8: 55.71; 10: 210.58; 11: 17.68; 12: 3723.05 | [6 empty] | ОТ
| 2 | ЭМ |  |  | 8: 459.07; 10: 1735.28; 11: 9.67; 12: 16780.16 | [6 empty] | ЭМ
| 3 | в т.ч. ОТм |  |  | 8: 49.83; 10: 188.36; 11: 17.68; 12: 3330.2 | [6 empty] | в т.ч. ОТм
| 4 | М |  |  | 8: 15.57; 10: 58.85; 11: 7.48; 12: 440.2 | [6 empty] | М
Н | 403-9132 | Сваи железобетонные |  |  | 4: м3; 5: 1.01; 7: 3.8178 | [13 empty] | Сваи железобетонные
|  | ЗТ |  |  | 4: чел.-ч; 5: 3.09; 7: 11.6802 | [7 empty] | ЗТ
|  | ЗТм |  |  | 4: чел.-ч; 5: 1.76; 7: 6.6528 | [7 empty] | ЗТм
|  | Итого по расценке |  |  | 8: 530.35; 10: 2004.71 | [8 empty] | Итого по расценке
|  | ФОТ |  |  | 10: 398.94; 12: 7053.25 | [7 empty] | ФОТ
| Приказ № 812/пр от 21.12.2020 Прил. п.5.1 | НР Свайные работы |  |  | 4: %; 5: 117; 7: 117; 10: 466.76; 12: 8252.3 | [7 empty] | НР Свайные работы
| Приказ № 774/пр от 11.12.2020 Прил. п.5.1 | СП Свайные работы |  |  | 4: %; 5: 70; 7: 70; 10: 279.26; 12: 4937.28 | [7 empty] | СП Свайные работы
|  | Всего по позиции |  |  | 10: 2750.73; 12: 34132.99 | [9 empty] | Всего по позиции
5.1 | ТССЦ-403-1045 | Сваи железобетонные |  |  | м3 |  |  | 3.8178 | 1741.82 |  | 6649.92 | 7.48 | 49741.4 | [5 empty] | Сваи железобетонные
|  | (Свайные работы) | [21 empty] | (Свайные работы)
|  | Всего по позиции |  |  | 10: 6649.92; 12: 49741.4 | [9 empty] | Всего по позиции
6 | ТЕР05-01-010-02 | Вырубка бетона из арматурного каркаса железобетонных: свай площадью сечения свыше 0,1 м2 |  |  | 4: 1 свая; 7: 7 | [5 empty] | Вырубка бетона из арматурного каркаса железобетонных: свай площадью сечения свыше 0,1 м2
| 1 | ОТ |  |  | 8: 29.75; 10: 208.25; 11: 17.68; 12: 3681.86 | [6 empty] | ОТ
| 2 | ЭМ |  |  | 8: 77.51; 10: 542.57; 11: 9.67; 12: 5246.65 | [6 empty] | ЭМ
| 3 | в т.ч. ОТм |  |  | 8: 13.7; 10: 95.9; 11: 17.68; 12: 1695.51 | [6 empty] | в т.ч. ОТм
| 4 | М |  |  | 8: 1.08; 10: 7.56; 11: 7.48; 12: 56.55 | [6 empty] | М
|  | ЗТ |  |  | 4: чел.-ч; 5: 1.65; 7: 11.55 | [7 empty] | ЗТ
|  | ЗТм |  |  | 4: чел.-ч; 5: 0.75; 7: 5.25 | [7 empty] | ЗТм
|  | Итого по расценке |  |  | 8: 108.34; 10: 758.38 | [8 empty] | Итого по расценке
|  | ФОТ |  |  | 10: 304.15; 12: 5377.37 | [7 empty] | ФОТ
| Приказ № 812/пр от 21.12.2020 Прил. п.5.1 | НР Свайные работы |  |  | 4: %; 5: 117; 7: 117; 10: 355.86; 12: 6291.52 | [7 empty] | НР Свайные работы
| Приказ № 774/пр от 11.12.2020 Прил. п.5.1 | СП Свайные работы |  |  | 4: %; 5: 70; 7: 70; 10: 212.91; 12: 3764.16 | [7 empty] | СП Свайные работы
|  | Всего по позиции |  |  | 10: 1327.15; 12: 19040.74 | [9 empty] | Всего по позиции
фундаментная плита (ростверк) | [17 empty] | фундаментная плита (ростверк)
7 | ТЕР06-01-001-16 | Устройство фундаментных плит железобетонных: плоских |  |  | 4: 100 м3 бетона, бутобетона и железобетона в деле; 7: 0.118 | [5 empty] | Устройство фундаментных плит железобетонных: плоских
| 1 | ОТ |  |  | 8: 3568.07; 10: 421.03; 11: 17.68; 12: 7443.81 | [6 empty] | ОТ
| 2 | ЭМ |  |  | 8: 2961.95; 10: 349.51; 11: 9.67; 12: 3379.76 | [6 empty] | ЭМ
| 3 | в т.ч. ОТм |  |  | 8: 668.28; 10: 78.86; 11: 17.68; 12: 1394.24 | [6 empty] | в т.ч. ОТм
| 4 | М |  |  | 8: 96876.32; 10: 11431.41; 11: 7.48; 12: 85506.95 | [6 empty] | М
|  | ЗТ |  |  | 4: чел.-ч; 5: 220.66; 7: 26.0379 | [7 empty] | ЗТ
|  | ЗТм |  |  | 4: чел.-ч; 5: 27.31; 7: 3.2226 | [7 empty] | ЗТм
|  | Итого по расценке |  |  | 8: 103406.34; 10: 12201.95 | [8 empty] | Итого по расценке
|  | ФОТ |  |  | 10: 499.89; 12: 8838.05 | [7 empty] | ФОТ
| Приказ № 812/пр от 21.12.2020 Прил. п.6 | НР Бетонные и железобетонные монолитные конструкции и работы в строительстве |  |  | 4: %; 5: 102; 7: 102; 10: 509.89; 12: 9014.81 | [7 empty] | НР Бетонные и железобетонные монолитные конструкции и работы в строительстве
| Приказ № 774/пр от 11.12.2020 Прил. п.6 | СП Бетонные и железобетонные монолитные конструкции и работы в строительстве |  |  | 4: %; 5: 58; 7: 58; 10: 289.94; 12: 5126.07 | [7 empty] | СП Бетонные и железобетонные монолитные конструкции и работы в строительстве
|  | Всего по позиции |  |  | 10: 13001.78; 12: 110471.4 | [9 empty] | Всего по позиции
7.1 | ТССЦ-204-0100 | Горячекатаная арматурная сталь класса: А-I, А-II, А-III |  |  | т |  |  | -0.9558 | 5079.72 |  | -4855.2 | 7.48 | -36316.9 | [5 empty] | Горячекатаная арматурная сталь класса: А-I, А-II, А-III
|  | (Бетонные и железобетонные монолитные конструкции и работы в строительстве) | [21 empty] | (Бетонные и железобетонные монолитные конструкции и работы в строительстве)
|  | Всего по позиции |  |  | 10: -4855.2; 12: -36316.9 | [9 empty] | Всего по позиции
7.2 | ТССЦ-204-0024 | Горячекатаная арматурная сталь периодического профиля класса: А-III, диаметром 16-18 мм |  |  | т |  |  | 0.9558 | 6535.67 |  | 6246.79 | 7.48 | 46725.99 | [5 empty] | Горячекатаная арматурная сталь периодического профиля класса: А-III, диаметром 16-18 мм
|  | (Бетонные и железобетонные монолитные конструкции и работы в строительстве) | [21 empty] | (Бетонные и железобетонные монолитные конструкции и работы в строительстве)
|  | Всего по позиции |  |  | 10: 6246.79; 12: 46725.99 | [9 empty] | Всего по позиции
7.3 | ТССЦ-401-0066 | Бетон тяжелый, крупность заполнителя: 20 мм, класс В15 (М200) |  |  | м3 |  |  | -11.977 | 542.87 |  | -6501.95 | 7.48 | -48634.59 | [5 empty] | Бетон тяжелый, крупность заполнителя: 20 мм, класс В15 (М200)
|  | (Бетонные и железобетонные монолитные конструкции и работы в строительстве) | [21 empty] | (Бетонные и железобетонные монолитные конструкции и работы в строительстве)
|  | Всего по позиции |  |  | 10: -6501.95; 12: -48634.59 | [9 empty] | Всего по позиции
7.4 | ТССЦ-401-0250 | Бетон мелкозернистый, класс: В30 (М400) |  |  | м3 |  |  | 11.977 | 705.61 |  | 8451.09 | 7.48 | 63214.15 | [5 empty] | Бетон мелкозернистый, класс: В30 (М400)
|  | (Бетонные и железобетонные монолитные конструкции и работы в строительстве) | [21 empty] | (Бетонные и железобетонные монолитные конструкции и работы в строительстве)
|  | Всего по позиции |  |  | 10: 8451.09; 12: 63214.15 | [9 empty] | Всего по позиции
8 | ТЕР08-01-003-02 | Гидроизоляция стен, фундаментов: горизонтальная оклеечная в 1 слой |  |  | 4: 100 м2 изолируемой поверхности; 7: 0.54 | [5 empty] | Гидроизоляция стен, фундаментов: горизонтальная оклеечная в 1 слой
| 1 | ОТ |  |  | 8: 231.23; 10: 124.86; 11: 17.68; 12: 2207.52 | [6 empty] | ОТ
| 2 | ЭМ |  |  | 8: 120.73; 10: 65.19; 11: 9.67; 12: 630.39 | [6 empty] | ЭМ
| 4 | М |  |  | 8: 2575.49; 10: 1390.76; 11: 7.48; 12: 10402.88 | [6 empty] | М
|  | ЗТ |  |  | 4: чел.-ч; 5: 14.3; 7: 7.722 | [7 empty] | ЗТ
|  | Итого по расценке |  |  | 8: 2927.45; 10: 1580.81 | [8 empty] | Итого по расценке
|  | ФОТ |  |  | 10: 124.86; 12: 2207.52 | [7 empty] | ФОТ
| Приказ № 812/пр от 21.12.2020 Прил. п.8 | НР Конструкции из кирпича и блоков |  |  | 4: %; 5: 110; 7: 110; 10: 137.35; 12: 2428.27 | [7 empty] | НР Конструкции из кирпича и блоков
| Приказ № 774/пр от 11.12.2020 Прил. п.8 | СП Конструкции из кирпича и блоков |  |  | 4: %; 5: 69; 7: 69; 10: 86.15; 12: 1523.19 | [7 empty] | СП Конструкции из кирпича и блоков
|  | Всего по позиции |  |  | 10: 1804.31; 12: 17192.25 | [9 empty] | Всего по позиции
8.1 | ТССЦ-101-1742 | Толь с крупнозернистой посыпкой гидроизоляционный марки ТГ-350 |  |  | м2 |  |  | -59.4 | 4.6 |  | -273.24 | 7.48 | -2043.84 | [5 empty] | Толь с крупнозернистой посыпкой гидроизоляционный марки ТГ-350
|  | (Конструкции из кирпича и блоков) | [21 empty] | (Конструкции из кирпича и блоков)
|  | Всего по позиции |  |  | 10: -273.24; 12: -2043.84 | [9 empty] | Всего по позиции
8.2 | ТССЦ-101-1564 | Гидроизол |  |  | м2 |  |  | 59.4 | 6.99 |  | 415.21 | 7.48 | 3105.77 | [5 empty] | Гидроизол
|  | (Конструкции из кирпича и блоков) | [21 empty] | (Конструкции из кирпича и блоков)
|  | Всего по позиции |  |  | 10: 415.21; 12: 3105.77 | [9 empty] | Всего по позиции
9 | ТЕР27-04-016-04 | Устройство прослойки из нетканого синтетического материала (НСМ) в земляном полотне: сплошной |  |  | 4: 1000 м2 поверхности; 7: 0.06 | [5 empty] | Устройство прослойки из нетканого синтетического материала (НСМ) в земляном полотне: сплошной
| 1 | ОТ |  |  | 8: 463.1; 10: 27.79; 11: 17.68; 12: 491.33 | [6 empty] | ОТ
| 2 | ЭМ |  |  | 8: 580.28; 10: 34.82; 11: 9.67; 12: 336.71 | [6 empty] | ЭМ
| 3 | в т.ч. ОТм |  |  | 8: 110.87; 10: 6.65; 11: 17.68; 12: 117.57 | [6 empty] | в т.ч. ОТм
| 4 | М |  |  | 8: 1; 10: 0.06; 11: 7.48; 12: 0.45 | [6 empty] | М
П,Н | 101-0792 | Полотно иглопробивное для дорожного строительства: «Дорнит-2» |  |  | 4: 10 м2; 5: 0; 7: 0 | [13 empty] | Полотно иглопробивное для дорожного строительства: «Дорнит-2»
|  | ЗТ |  |  | 4: чел.-ч; 5: 30.75; 7: 1.845 | [7 empty] | ЗТ
|  | ЗТм |  |  | 4: чел.-ч; 5: 4.41; 7: 0.2646 | [7 empty] | ЗТм
|  | Итого по расценке |  |  | 8: 1044.38; 10: 62.67 | [8 empty] | Итого по расценке
|  | ФОТ |  |  | 10: 34.44; 12: 608.9 | [7 empty] | ФОТ
| Приказ № 812/пр от 21.12.2020 Прил. п.21 (в ред. пр. № 636/пр от 02.09.2021) | НР Автомобильные дороги |  |  | 4: %; 5: 147; 7: 147; 10: 50.63; 12: 895.08 | [7 empty] | НР Автомобильные дороги
| Приказ № 774/пр от 11.12.2020 Прил. п.21 (в ред. пр. № 317/пр от 22.04.2022) | СП Автомобильные дороги |  |  | 4: %; 5: 134; 7: 134; 10: 46.15; 12: 815.93 | [7 empty] | СП Автомобильные дороги
|  | Всего по позиции |  |  | 10: 159.45; 12: 2539.5 | [9 empty] | Всего по позиции
9.1 | ТССЦ-101-2695 | Нетканый геотекстиль: Дорнит 200 г/м2 |  |  | м2 |  |  | 66 | 4.87 |  | 321.42 | 7.48 | 2404.22 | [5 empty] | Нетканый геотекстиль: Дорнит 200 г/м2
|  | (Автомобильные дороги) | [21 empty] | (Автомобильные дороги)
|  | Всего по позиции |  |  | 10: 321.42; 12: 2404.22 | [9 empty] | Всего по позиции
стела | [17 empty] | стела
10 | ТЕР06-01-026-14 | Устройство железобетонных колонн в деревянной опалубке высотой: более 6 м, периметром более 4 м |  |  | 4: 100 м3 железобетона в деле; 7: 0.022 | [5 empty] | Устройство железобетонных колонн в деревянной опалубке высотой: более 6 м, периметром более 4 м
| 1 | ОТ |  |  | 8: 16737.03; 10: 368.21; 11: 17.68; 12: 6509.95 | [6 empty] | ОТ
| 2 | ЭМ |  |  | 8: 10079.56; 10: 221.75; 11: 9.67; 12: 2144.32 | [6 empty] | ЭМ
| 3 | в т.ч. ОТм |  |  | 8: 1880.65; 10: 41.37; 11: 17.68; 12: 731.42 | [6 empty] | в т.ч. ОТм
| 4 | М |  |  | 8: 136756.01; 10: 3008.63; 11: 7.48; 12: 22504.55 | [6 empty] | М
|  | ЗТ |  |  | 4: чел.-ч; 5: 1010.08; 7: 22.2218 | [7 empty] | ЗТ
|  | ЗТм |  |  | 4: чел.-ч; 5: 76.73; 7: 1.6881 | [7 empty] | ЗТм
|  | Итого по расценке |  |  | 8: 163572.6; 10: 3598.59 | [8 empty] | Итого по расценке
|  | ФОТ |  |  | 10: 409.58; 12: 7241.37 | [7 empty] | ФОТ
| Приказ № 812/пр от 21.12.2020 Прил. п.6 | НР Бетонные и железобетонные монолитные конструкции и работы в строительстве |  |  | 4: %; 5: 102; 7: 102; 10: 417.77; 12: 7386.2 | [7 empty] | НР Бетонные и железобетонные монолитные конструкции и работы в строительстве
| Приказ № 774/пр от 11.12.2020 Прил. п.6 | СП Бетонные и железобетонные монолитные конструкции и работы в строительстве |  |  | 4: %; 5: 58; 7: 58; 10: 237.56; 12: 4199.99 | [7 empty] | СП Бетонные и железобетонные монолитные конструкции и работы в строительстве
|  | Всего по позиции |  |  | 10: 4253.92; 12: 42745.01 | [9 empty] | Всего по позиции
10.1 | ТССЦ-401-0066 | Бетон тяжелый, крупность заполнителя: 20 мм, класс В15 (М200) |  |  | м3 |  |  | -2.233 | 542.87 |  | -1212.23 | 7.48 | -9067.48 | [5 empty] | Бетон тяжелый, крупность заполнителя: 20 мм, класс В15 (М200)
|  | (Бетонные и железобетонные монолитные конструкции и работы в строительстве) | [21 empty] | (Бетонные и железобетонные монолитные конструкции и работы в строительстве)
|  | Всего по позиции |  |  | 10: -1212.23; 12: -9067.48 | [9 empty] | Всего по позиции
10.2 | ТССЦ-204-0100 | Горячекатаная арматурная сталь класса: А-I, А-II, А-III |  |  | т |  |  | -0.3256 | 5079.72 |  | -1653.96 | 7.48 | -12371.62 | [5 empty] | Горячекатаная арматурная сталь класса: А-I, А-II, А-III
|  | (Бетонные и железобетонные монолитные конструкции и работы в строительстве) | [21 empty] | (Бетонные и железобетонные монолитные конструкции и работы в строительстве)
|  | Всего по позиции |  |  | 10: -1653.96; 12: -12371.62 | [9 empty] | Всего по позиции
10.3 | ТССЦ-401-0250 | Бетон мелкозернистый, класс: В30 (М400) |  |  | м3 |  |  | 2.233 | 705.61 |  | 1575.63 | 7.48 | 11785.71 | [5 empty] | Бетон мелкозернистый, класс: В30 (М400)
|  | (Бетонные и железобетонные монолитные конструкции и работы в строительстве) | [21 empty] | (Бетонные и железобетонные монолитные конструкции и работы в строительстве)
|  | Всего по позиции |  |  | 10: 1575.63; 12: 11785.71 | [9 empty] | Всего по позиции
10.4 | ТССЦ-204-0024 | Горячекатаная арматурная сталь периодического профиля класса: А-III, диаметром 16-18 мм |  |  | т |  |  | 0.1628 | 6535.67 |  | 1064.01 | 7.48 | 7958.79 | [5 empty] | Горячекатаная арматурная сталь периодического профиля класса: А-III, диаметром 16-18 мм
|  | (Бетонные и железобетонные монолитные конструкции и работы в строительстве) | [21 empty] | (Бетонные и железобетонные монолитные конструкции и работы в строительстве)
|  | Всего по позиции |  |  | 10: 1064.01; 12: 7958.79 | [9 empty] | Всего по позиции
10.5 | ТССЦ-204-0022 | Горячекатаная арматурная сталь периодического профиля класса: А-III, диаметром 12 мм |  |  | т |  |  | 0.1628 | 6855.24 |  | 1116.03 | 7.48 | 8347.9 | [5 empty] | Горячекатаная арматурная сталь периодического профиля класса: А-III, диаметром 12 мм
|  | (Бетонные и железобетонные монолитные конструкции и работы в строительстве) | [21 empty] | (Бетонные и железобетонные монолитные конструкции и работы в строительстве)
|  | Всего по позиции |  |  | 10: 1116.03; 12: 8347.9 | [9 empty] | Всего по позиции
отделка | [17 empty] | отделка
11 | ТЕР15-01-003-03 | Облицовка гранитными плитами полированными толщиной 40 мм четырехгранных колонн при числе плит в 1 м2: до 6 |  |  | 4: 100 м2 поверхности облицовки; 7: 0.46 | [5 empty] | Облицовка гранитными плитами полированными толщиной 40 мм четырехгранных колонн при числе плит в 1 м2: до 6
| 1 | ОТ |  |  | 8: 54137.62; 10: 24903.31; 11: 17.68; 12: 440290.52 | [6 empty] | ОТ
| 2 | ЭМ |  |  | 8: 360.83; 10: 165.98; 11: 9.67; 12: 1605.03 | [6 empty] | ЭМ
| 3 | в т.ч. ОТм |  |  | 8: 100.97; 10: 46.45; 11: 17.68; 12: 821.24 | [6 empty] | в т.ч. ОТм
| 4 | М |  |  | 8: 139642.42; 10: 64235.51; 11: 7.48; 12: 480481.61 | [6 empty] | М
П,Н | 101-9030 | Детали крепления |  |  | 4: т; 5: 0; 7: 0 | [13 empty] | Детали крепления
|  | ЗТ |  |  | 4: чел.-ч; 5: 2610.3; 7: 1200.738 | [7 empty] | ЗТ
|  | ЗТм |  |  | 4: чел.-ч; 5: 4.28; 7: 1.9688 | [7 empty] | ЗТм
|  | Итого по расценке |  |  | 8: 194140.87; 10: 89304.8 | [8 empty] | Итого по расценке
|  | ФОТ |  |  | 10: 24949.76; 12: 441111.76 | [7 empty] | ФОТ
| Приказ № 812/пр от 21.12.2020 Прил. п.15 | НР Отделочные работы |  |  | 4: %; 5: 100; 7: 100; 10: 24949.76; 12: 441111.76 | [7 empty] | НР Отделочные работы
| Приказ № 774/пр от 11.12.2020 Прил. п.15 | СП Отделочные работы |  |  | 4: %; 5: 49; 7: 49; 10: 12225.38; 12: 216144.76 | [7 empty] | СП Отделочные работы
|  | Всего по позиции |  |  | 10: 126479.94; 12: 1579633.68 | [9 empty] | Всего по позиции
11.1 | ТССЦ-402-0078 | Раствор готовый отделочный тяжелый,: цементный 1:3 |  |  | м3 |  |  | -1.61 | 585.33 |  | -942.38 | 7.48 | -7049 | [5 empty] | Раствор готовый отделочный тяжелый,: цементный 1:3
|  | (Отделочные работы) | [21 empty] | (Отделочные работы)
|  | Всего по позиции |  |  | 10: -942.38; 12: -7049 | [9 empty] | Всего по позиции
11.2 | ТССЦ-101-4360 | Клей плиточный «Плитонит В+» для натурального камня |  |  | кг |  |  | 183.08 | 5.33 |  | 975.82 | 7.48 | 7299.13 | [5 empty] | Клей плиточный «Плитонит В+» для натурального камня
|  | (Отделочные работы) | [21 empty] | (Отделочные работы)
|  | Всего по позиции |  |  | 10: 975.82; 12: 7299.13 | [9 empty] | Всего по позиции
12 | ТЕР15-03-008-04 | Установка цементных гербов высотой: до 750 мм |  |  | 4: 1 деталь; 7: 2 | [5 empty] | Установка цементных гербов высотой: до 750 мм
| 1 | ОТ |  |  | 8: 72.03; 10: 144.06; 11: 17.68; 12: 2546.98 | [6 empty] | ОТ
| 2 | ЭМ |  |  | 8: 1.93; 10: 3.86; 11: 9.67; 12: 37.33 | [6 empty] | ЭМ
| 3 | в т.ч. ОТм |  |  | 8: 0.43; 10: 0.86; 11: 17.68; 12: 15.2 | [6 empty] | в т.ч. ОТм
| 4 | М |  |  | 8: 3.03; 10: 6.06; 11: 7.48; 12: 45.33 | [6 empty] | М
Н | 415-9002 | Детали лепные штучные |  |  | 4: шт.; 5: 1; 7: 2 | [13 empty] | Детали лепные штучные
|  | ЗТ |  |  | 4: чел.-ч; 5: 4.04; 7: 8.08 | [7 empty] | ЗТ
|  | ЗТм |  |  | 4: чел.-ч; 5: 0.02; 7: 0.04 | [7 empty] | ЗТм
|  | Итого по расценке |  |  | 8: 76.99; 10: 153.98 | [8 empty] | Итого по расценке
|  | ФОТ |  |  | 10: 144.92; 12: 2562.18 | [7 empty] | ФОТ
| Приказ № 812/пр от 21.12.2020 Прил. п.15 | НР Отделочные работы |  |  | 4: %; 5: 100; 7: 100; 10: 144.92; 12: 2562.18 | [7 empty] | НР Отделочные работы
| Приказ № 774/пр от 11.12.2020 Прил. п.15 | СП Отделочные работы |  |  | 4: %; 5: 49; 7: 49; 10: 71.01; 12: 1255.47 | [7 empty] | СП Отделочные работы
|  | Всего по позиции |  |  | 10: 369.91; 12: 6447.29 | [9 empty] | Всего по позиции
12.1 | МЦ | Герб бронзовый (изготовление макета, матрицы, отливка площадью 0,8м2) |  |  | шт |  |  | 2 | 500000 |  | 133689.84 | 7.48 | 1000000 | [5 empty] | Герб бронзовый (изготовление макета, матрицы, отливка площадью 0,8м2)
|  | (Материалы) | [21 empty] | (Материалы)
|  | Всего по позиции |  |  | 10: 133689.84; 12: 1000000 | [9 empty] | Всего по позиции
13 | ТЕР15-01-007-03 | Облицовка поверхностей линейными полированными фасонными камнями гранитными при ширине большей стороны камня: до 450 мм |  |  | 4: 100 м2 поверхности облицовки; 7: 0.036 | [5 empty] | Облицовка поверхностей линейными полированными фасонными камнями гранитными при ширине большей стороны камня: до 450 мм
| 1 | ОТ |  |  | 8: 68882.54; 10: 2479.77; 11: 17.68; 12: 43842.33 | [6 empty] | ОТ
| 2 | ЭМ |  |  | 8: 1264.38; 10: 45.52; 11: 9.67; 12: 440.18 | [6 empty] | ЭМ
| 3 | в т.ч. ОТм |  |  | 8: 277.05; 10: 9.97; 11: 17.68; 12: 176.27 | [6 empty] | в т.ч. ОТм
| 4 | М |  |  | 8: 4233.27; 10: 152.4; 11: 7.48; 12: 1139.95 | [6 empty] | М
П,Н | 101-9030 | Детали крепления |  |  | 4: т; 5: 0; 7: 0 | [13 empty] | Детали крепления
П,Н | 412-9230 | Камни облицовочные фасонные |  |  | 4: м3; 5: 0; 7: 0 | [13 empty] | Камни облицовочные фасонные
|  | ЗТ |  |  | 4: чел.-ч; 5: 3277; 7: 117.972 | [7 empty] | ЗТ
|  | ЗТм |  |  | 4: чел.-ч; 5: 11.85; 7: 0.4266 | [7 empty] | ЗТм
|  | Итого по расценке |  |  | 8: 74380.19; 10: 2677.69 | [8 empty] | Итого по расценке
|  | ФОТ |  |  | 10: 2489.74; 12: 44018.6 | [7 empty] | ФОТ
| Приказ № 812/пр от 21.12.2020 Прил. п.15 | НР Отделочные работы |  |  | 4: %; 5: 100; 7: 100; 10: 2489.74; 12: 44018.6 | [7 empty] | НР Отделочные работы
| Приказ № 774/пр от 11.12.2020 Прил. п.15 | СП Отделочные работы |  |  | 4: %; 5: 49; 7: 49; 10: 1219.97; 12: 21569.11 | [7 empty] | СП Отделочные работы
|  | Всего по позиции |  |  | 10: 6387.4; 12: 111010.17 | [9 empty] | Всего по позиции
13.1 | ТССЦ-412-0086 | Изделия архитектурно-строительные из гранита и других прочных пород пиленые 1 группа, фактурная обработка лицевой поверхности: полированная, плиты цокольные, накрывочные, подоконные, проступи, пластины, толщина 40 мм |  |  | м2 |  |  | 3.6 | 1355.22 |  | 4878.79 | 7.48 | 36493.35 | [5 empty] | Изделия архитектурно-строительные из гранита и других прочных пород пиленые 1 группа, фактурная обработка лицевой поверхности: полированная, плиты цокольные, накрывочные, подоконные, проступи, пластины, толщина 40 мм
|  | (Отделочные работы) | [21 empty] | (Отделочные работы)
|  | Всего по позиции |  |  | 10: 4878.79; 12: 36493.35 | [9 empty] | Всего по позиции
13.2 | МЦ | Гравировка (высота знака больше 4см) и золоченые надписи ("Город воинской доблести"-21 буква) |  |  | шт |  |  | 1 | 40300 |  | 5387.7 | 7.48 | 40300 | [5 empty] | Гравировка (высота знака больше 4см) и золоченые надписи ("Город воинской доблести"-21 буква)
|  | (Материалы) | [21 empty] | (Материалы)
|  | Всего по позиции |  |  | 10: 5387.7; 12: 40300 | [9 empty] | Всего по позиции
|  | Итоги по смете: | [25 empty] | Итоги по смете:
|  | Итого прямые затраты (справочно) |  |  | 10: 279123.58; 12: 2399751.49 | [15 empty] | Итого прямые затраты (справочно)
|  | в том числе: | [26 empty] | в том числе:
|  | Оплата труда рабочих |  |  | 10: 29149.18; 12: 515357.49 | [15 empty] | Оплата труда рабочих
|  | Эксплуатация машин |  |  | 10: 6660.05; 12: 64402.7 | [15 empty] | Эксплуатация машин
|  | в том числе оплата труда машинистов (Отм) |  |  | 10: 626.08; 12: 11069.08 | [15 empty] | в том числе оплата труда машинистов (Отм)
|  | Материалы |  |  | 10: 243314.35; 12: 1819991.3 | [15 empty] | Материалы
|  | Строительные работы |  |  | 10: 323892.78; 12: 3191270.62 | [15 empty] | Строительные работы
|  | Строительные работы |  |  | 10: 321163.98; 12: 3164883.12 | [15 empty] | Строительные работы
|  | в том числе: | [26 empty] | в том числе:
|  | оплата труда |  |  | 10: 29149.18; 12: 515357.49 | [15 empty] | оплата труда
|  | эксплуатация машин и механизмов |  |  | 10: 3931.25; 12: 38015.2 | [15 empty] | эксплуатация машин и механизмов
|  | в том числе оплата труда машинистов (ОТм) |  |  | 10: 626.08; 12: 11069.08 | [15 empty] | в том числе оплата труда машинистов (ОТм)
|  | материалы |  |  | 10: 243314.35; 12: 1819991.3 | [15 empty] | материалы
|  | накладные расходы |  |  | 10: 29908.14; 12: 528775.68 | [15 empty] | накладные расходы
|  | сметная прибыль |  |  | 10: 14861.06; 12: 262743.45 | [15 empty] | сметная прибыль
|  | Транспортные расходы (перевозка), относимые на стоимость строительных работ |  |  | 10: 2728.8; 12: 26387.5 | [15 empty] | Транспортные расходы (перевозка), относимые на стоимость строительных работ
|  | Итого ФОТ (справочно) |  |  | 10: 29775.26; 12: 526426.57 | [15 empty] | Итого ФОТ (справочно)
|  | Итого накладные расходы (справочно) |  |  | 10: 29908.14; 12: 528775.68 | [15 empty] | Итого накладные расходы (справочно)
|  | Итого сметная прибыль (справочно) |  |  | 10: 14861.06; 12: 262743.45 | [15 empty] | Итого сметная прибыль (справочно)
|  | итого в прогнозном уровне цен 2023 года (Письмо Минэкономразвития РФ от 28.09.2022 № 36759-ВД/Д14и дефлятор МЭР по строке "строительство") 5,9% |  |  | 10: 19109.67; 12: 188284.97 | [15 empty] | итого в прогнозном уровне цен 2023 года (Письмо Минэкономразвития РФ от 28.09.2022 № 36759-ВД/Д14и дефлятор МЭР по строке "строительство") 5,9%
|  | Итого с учетом доп. работ и затрат |  |  | 10: 343002.45; 12: 3379555.59 | [16 empty] | Итого с учетом доп. работ и затрат
|  | НДС 20% |  |  | 10: 68600.49; 12: 675911.12 | [17 empty] | НДС 20%
|  | ВСЕГО по смете |  |  | 10: 411602.94; 12: 4055466.71 | [18 empty] | ВСЕГО по смете
Составил:
[должность, подпись (инициалы, фамилия)]
Проверил:
[должность, подпись (инициалы, фамилия)]
¹ Зарегистрирован Министерством юстиции Российской Федерации 10 сентября 2019 г., регистрационный № 55869), с изменениями, внесенными приказом Министерства строительства и жилищно-коммунального хозяйства Российской Федерации от 20 февраля 2021 г. № 79/пр (зарегистрирован Министерством юстиции Российской Федерации 9 августа 2021 г., регистрационный № 64577)
² Под прочими затратами понимаются затраты, учитываемые в соответствии с пунктом 184 Методики.
³ Под прочими работами понимаются затраты, учитываемые в соответствии с пунктами 122-128 Методики.